## Sheet1
驾校附属工程项目询价单
驾校防护栏项目
序号 | 名称 | 技术参数 | 单位 | 预计数量 | 单价 | 合计 | 备注
1 | 封闭式围墙 | 在原有的彩钢瓦围挡说施工，外安装金属雕花板（16mm），顶部安装单面树脂脊瓦（4mm）（高度约2.2米，长度约270米） | ㎡ | 594 |  | 0 | 无特殊要求无特殊颜色金属雕花板、单面ASA耐候树脂瓦2.2mm一体墙头瓦
2 | 拆除及安装围挡 | 拆除原有的旧围挡，重新安装指定位置，每6米增加一根立柱（80*80*2mm镀锌方管）深埋，混凝土浇筑。外安装金属雕花板（16mm），顶部安装单面树脂脊瓦（4mm）（高度约2.米，长度约130米） | ㎡ | 260 |  | 0 | 无特殊要求无特殊颜色金属雕花板、单面ASA耐候树脂瓦2.2mm一体墙头瓦
3 | 拆装原有操场防撞栏及安装 | 拆除原有操场防撞栏，重新安装指定位置 | 米 | 150 |  | 0 | 拆除所用的机械桩基拖运，拆卸后的整理，搬运，安装
4 | 安装防撞栏 | 按照D级标准，波形板厚度为2.0mm（Q235低碳钢，两波）立柱89*4.5mm*2000圆管，间距4米，按照高度为600mm左右。 | 米 | 76 |  | 0 | 全新国标镀锌喷塑两波防护栏，运输安装
5 | 拆除围挡 | 拆除原有的主楼背后绿化带旧围挡，食堂封堵处等。 | ㎡ | 150 |  | 0 | 拆除清理、堆叠码放
6 | 通道大门改造 | 原有的围墙大门，重新改造安装， | 付 | 1 |  | 0 | 原有拆除，搬运，重新安装，无特殊要求的加固，含主副材料
0
驾校汽车训练坡道拆除项目
序号 | 名称 | 技术参数 | 单位 | 数量 | 单价 | 合计 | 备注
1 | 弯道混凝土护栏 | 机械，破碎 | m³ | 17.64 |  | 0 | 机械破碎
2 | 混凝土路面 | 机械，破碎 | m³ | 189 |  | 0 | 机械破碎
3 | 毛石加土方 | 机械，开挖 | m³ | 315 |  | 0 | 包含弯道混泥土护栏、混泥土路面206.64立方的破碎混泥土渣，包含施工现场500米内的运输，包含工程机械的拖车费用，包含开挖填埋土地平整、清洁人工费用
0
[5 empty] | 总计 | 0
注明：所有工程量按实际完成工程量计算
备注：1、此价格含普票。
项目位置：河南省信阳市新县新集街道潢河北路信阳涉外职业技术学院
投标单位： 联系人：